## ро-конст
|  |  | № | 1 | 2 | 3 | 4 | 5 | 6 | 7 | 8 | 9 | 10 | 11
|  |  | x | 0 | 0.01 | 0.02 | 0.03 | 0.04 | 0.05 | 0.06 | 0.07 | 0.08 | 0.09 | 0.1
L | 0.1 |  | R | 0.08 | 0.076 | 0.072 | 0.068 | 0.064 | 0.06 | 0.056 | 0.052 | 0.048 | 0.044 | 0.04
dx | 0.01 |  | A | 0.020106 | 0.018146 | 0.016286 | 0.014527 | 0.012868 | 0.01131 | 0.009852 | 0.0084949 | 0.0072382 | 0.0060821 | 0.0050265
|  |  | U | 57.4282 | 63.6324 | 70.8991 | 79.4855 | 89.7316 | 102.0947 | 117.2005 | 135.9248 | 159.5229 | 189.8454 | 229.713
k | 1.4 |  | p | 133045.9328 | 132578.1118 | 131967.6002 | 131158.8455 | 130069.3495 | 128573.6437 | 126475.705 | 123459.7576 | 118998.9059 | 112177.3401 | 101325
R | 286.972 |  | ro | 1.185 | 1.185 | 1.185 | 1.185 | 1.185 | 1.185 | 1.185 | 1.185 | 1.185 | 1.185 | 1.185
Cp | 1004.4
p* | 135000 |  | G | 1.3683 | 1.3683 | 1.3683 | 1.3683 | 1.3683 | 1.3683 | 1.3683 | 1.3683 | 1.3683 | 1.3683 | 1.3683
T* | 288.16 |  | dp | 0 | 1.4271e-11 | 1.409e-11 | 1.3166e-11 | 5.9574e-12 | -4.4659e-12 | -7.1045e-12 | -7.1832e-12 | -7.1905e-12 | -7.1662e-12 | 0
p | 101325
|  |  | U | 57.4282 | 63.6324 | 70.8991 | 79.4855 | 89.7316 | 102.0947 | 117.2005 | 135.9248 | 159.5229 | 189.8454 | 229.713
n | 1900 | 1900 | p | 133045.9328 | 132578.1118 | 131967.6002 | 131158.8455 | 130069.3495 | 128573.6437 | 126475.705 | 123459.7576 | 118998.9059 | 112177.3401 | 101325
|  |  | ro | 1.185 | 1.185 | 1.185 | 1.185 | 1.185 | 1.185 | 1.185 | 1.185 | 1.185 | 1.185 | 1.185
|  |  | T | 286.5182 | 286.1443 | 285.6577 | 285.0149 | 284.1518 | 282.9712 | 281.3221 | 278.9627 | 275.492 | 270.2183 | 261.8916
|  |  | c | 339.2813 | 339.0598 | 338.7714 | 338.39 | 337.8772 | 337.1746 | 336.1907 | 334.7779 | 332.6888 | 329.4892 | 324.3729
|  |  | M | 0.16926 | 0.18767 | 0.20928 | 0.23489 | 0.26557 | 0.30279 | 0.34861 | 0.40601 | 0.4795 | 0.57618 | 0.70818
ЗАпуск

## ро-вар
|  |  | № | 1 | 2 | 3 | 4 | 5 | 6 | 7 | 8 | 9 | 10 | 11
|  |  | x | 0 | 0.01 | 0.02 | 0.03 | 0.04 | 0.05 | 0.06 | 0.07 | 0.08 | 0.09 | 0.1
L | 0.1 |  | R | 0.08 | 0.076 | 0.072 | 0.068 | 0.064 | 0.06 | 0.056 | 0.052 | 0.048 | 0.044 | 0.04
dx | 0.01 |  | A | 0.020106 | 0.018146 | 0.016286 | 0.014527 | 0.012868 | 0.01131 | 0.009852 | 0.0084949 | 0.0072382 | 0.0060821 | 0.0050265
|  |  | U | 42.0006 | 46.6268 | 52.0821 | 58.587 | 66.4464 | 76.0967 | 88.1912 | 103.7722 | 124.6754 | 154.7385 | 205.8782
k | 1.4 |  | p | 133570.9549 | 133222.1409 | 132763.836 | 132151.1715 | 131315.5097 | 130148.0616 | 128468.4524 | 125958.9382 | 122007.7437 | 115244.9297 | 101325
R | 286.972 |  | ro | 1.6202 | 1.6171 | 1.613 | 1.6076 | 1.6002 | 1.5898 | 1.5747 | 1.5521 | 1.5161 | 1.4538 | 1.3221
Cp | 1004.4
p* | 135000 |  | G | 1.3682 | 1.3682 | 1.3682 | 1.3682 | 1.3682 | 1.3682 | 1.3682 | 1.3682 | 1.3682 | 1.3682 | 1.3682
T* | 288.16 |  | dp | 0 | 1.7158e-05 | 2.6682e-05 | 3.6002e-05 | 4.4223e-05 | 5.0065e-05 | 5.1859e-05 | 4.7736e-05 | 3.6254e-05 | 1.7996e-05 | 0
p | 101325
|  |  | U | 42.0006 | 46.6268 | 52.0821 | 58.587 | 66.4464 | 76.0967 | 88.1912 | 103.7722 | 124.6754 | 154.7385 | 205.8782
n | 2000 | 2000 | p | 133570.9549 | 133222.1409 | 132763.8361 | 132151.1715 | 131315.5098 | 130148.0616 | 128468.4524 | 125958.9382 | 122007.7438 | 115244.9298 | 101325
|  |  | ro | 1.6202 | 1.6171 | 1.613 | 1.6076 | 1.6002 | 1.5898 | 1.5747 | 1.5521 | 1.5161 | 1.4538 | 1.3221
|  |  | T | 287.2818 | 287.0777 | 286.8097 | 286.4513 | 285.9621 | 285.2773 | 284.2882 | 282.7992 | 280.4221 | 276.2404 | 267.0599
|  |  | c | 339.7331 | 339.6124 | 339.4538 | 339.2417 | 338.9519 | 338.5458 | 337.9584 | 337.0722 | 335.6525 | 333.1405 | 327.5579
|  |  | M | 0.12363 | 0.13729 | 0.15343 | 0.1727 | 0.19604 | 0.22478 | 0.26095 | 0.30786 | 0.37144 | 0.46448 | 0.62852
Запуск